## Sheet1
	Designator	Package	Designation	Supplier and ref	Quantity	Note
1	Q2,Q1	PSMN5R660YLX	PSMN039-100YS,115	PSMN039-100YS	2
2	IC8	SOIC127P600X175-8N	MCP2562-E_SN	MCP2562T-E/SN	1
3	L2	WE-PD_1260%2f1245%2f1280%2f121054	7447709330â€Ž 33uH 4.2A 45MOHM	7447709330	1
4	L1	â€ŽETQ-P5M101YGCâ€Ž Inductor	97uH 2.7A	ETQ-P5M101YGC	1
5	C17,C2,C16,C18,C19,C20,C25	C_0805_2012Metric	0.1uF 25V	C0805C104Z3VACT	7
6	IC1	LGA-14(2.5X3X0.86)	LSM6DS3USTR	LSM6DS3USTR	1
7	R7,R12,R16,R21,R25,R29	R_0805_2012Metric	10k 5%	RMCF0805JT10K0	6
8	R6	R_0805_2012Metric	68k 5%	RMCF0805JT68K0	1
9	R9	R_0805_2012Metric	330 1%	RMCF0805FT330R	1
10	J3	Conn_2x8_0.05in	NOT POPULATED		0
11	C6	C_0805_2012Metric	22nF 100V	CC0805KRX7R0BB223	1
12	C7,C15,C28	C_1210_3225Metric	10uF 100V	GRM32EC72A106KE05L	3
13	C8,C9,C11,C14,C22	C_0805_2012Metric	0.1uF 100V	CC0805KKX7R0BB104	5
14	C10,C12	C_0805_2012Metric	2.2nF 100V	C0805C222K1RACTU	2
15	C13,C4,C21,C29	C_0805_2012Metric	0.1uF 25V	C0805C104Z3VACT	4
16	D2,D3,D8,D9	LED_0805_2012Metric	NOT POPULATED	LEDO	0
17	D4,D5,D1	TO-277A	D_Schottky_AAK	FSV8100V	3
18	IC3	TSSOP-8_3x3mm_P0.65mm	MCP4132-502E_SN	MCP4132T-502E/MS	1
19	IC4	SOP65P640X110-21N	LM5118MH_NOPB	LM5118Q1MHX/NOPB	1
20	R1	R_0805_2012Metric	120 5%	RMCF0805JT120R	1
21	R2	R_0805_2012Metric	33k 5%	RMCF0805JT33K0	1
22	R3,R31,R33,R35	R_0805_2012Metric	3k3 5%	RMCF0805JT1K20	4
23	R4	R_0805_2012Metric	47k 5%	RMCF0805JT47K0	1
24	R5,R38	R_0805_2012Metric	1k 5%	RMCF0805JT1K00	2
25	R8	R_0805_2012Metric	20k5 1%	RMCF0805FT20K5	1
26	R10	R_0805_2012Metric	47k 1%	RMCF0805FT47K0	1
27	R11	R_0805_2012Metric	22k 1%	RMCF0805FT22K0	1
28	R13	R_0805_2012Metric	36k5 1%	RMCF0805FT36K5	1
29	R15	R_2512_6332Metric	0.3 1% 1W	RL2512FK-070R3L	1
30	C5	C_0805_2012Metric	0.1uF 100V	CC0805KKX7R0BB104	1
31	C3,C1	C_0805_2012Metric	10uF 10V	C0805C106K8PACTU	2
32	D6	LED_0805_2012Metric	NOT POPULATED	LEDR	0
33	IC2	MAXM15462AMB	MAXM15063AMB+	MAXM15063AMB+	1	Pin one is designated by the cross, not the white dot on the IC.
34	J4	TC2030MCP	NOT POPULATED	TC2030-MCP	0
35	J6,J5	2WirePad	NOT POPULATED	Conn_01x02_Male	0
36	R17	R_0805_2012Metric	1k5 5%	RMCF0805JT1K50	1
37	R20,R18	R_0805_2012Metric	100k 5%	RMCF0805JT100K	2
38	J1,J7	4 Wire Pad	NOT POPULATED	Conn_01x04_Male	2
39	R14	R_1206_3216Metric	0.03 1% 0.5W	CSR1206FK30L0	1
40	H1	ThermalPadV2_SkateLight_L	NOT POPULATED	MountingHole_Pad	0
41	H2	ThermalPadV2_SkateLight_R	NOT POPULATED	MountingHole_Pad	0
42	R19	R_0805_2012Metric	4k7 5%	RMCF0805JT4K70	1
43	D7,D10	D_SOD-323	3v6 5%	MM3Z3V6T1G	2
44	C23,C24	C_0805_2012Metric	10uF 16V	C0805C106K4PACTU	2
45	C26,C27	C_0805_2012Metric	27pF 50V	C0805C270J5GACTU	2
46	D11	D_SOD-323	D	BAT54HT1G	1
47	IC6	TQFP-32_7x7mm_P0.8mm	ATMEGA328P-AUR	ATMEGA328P-AUR	1
48	IC7	SOIC127P600X175-8N	MCP2562-E_SN	MCP2562T-E/SN	1
49	IC9	SOT-23-5	AP2139AK-3.3TRG1	AP2139AK-3.3TRG1	1
50	Q3,Q4,Q5,Q6	FDMA410NZ	FDMA410NZ	FDMA410NZ	4
51	R22	R_0805_2012Metric	100k 5%	RMCF0805JT100K	1
52	R23	R_0805_2012Metric	100k 1%	RC0805FR-07100KL	1
53	R24	R_0805_2012Metric	9.09k 1%	RMCF0805FT9K09CT-ND	1
54	R26,R27,R28,R37,R40	R_0805_2012Metric	330 5%	RMCF0805JT330RCT-ND	5
55	R30,R32,R34	R_0805_2012Metric	2k2 5%	RMCF0805JT2K20CT-ND	3
56	R36	R_0805_2012Metric	1k2 5%	RMCF0805JT1K20CT-ND	1
57	Y1	ECS801830BAGNTR	ECS-80-18-30B-AGN-TR	XC2709CT-ND	1
58	IC5	SOIC127P600X170-9N	LMR36520FADDAR	296-LMR36520FADDARCT-ND	1
59	J2	PinHeader_2x03_P2.54mm_Vertical	NOT POPULATED	Conn_02x03_Odd_Even	0
60	R39	R_0805_2012Metric	47k 5%	RMCF0805JT47K0	1