## Sheet1
| Designator | Package | Designation | Supplier and ref | Quantity | Note
1 | Q2,Q1 | PSMN5R660YLX | PSMN039-100YS,115 | PSMN039-100YS | 2
2 | IC8 | SOIC127P600X175-8N | MCP2562-E_SN | MCP2562T-E/SN | 1
3 | L2 | WE-PD_1260%2f1245%2f1280%2f121054 | 7447709330â€Ž 33uH 4.2A 45MOHM | 7447709330 | 1
4 | L1 | â€ŽETQ-P5M101YGCâ€Ž Inductor | 97uH 2.7A | ETQ-P5M101YGC | 1
5 | C17,C2,C16,C18,C19,C20,C25 | C_0805_2012Metric | 0.1uF 25V | C0805C104Z3VACT | 7
6 | IC1 | LGA-14(2.5X3X0.86) | LSM6DS3USTR | LSM6DS3USTR | 1
7 | R7,R12,R16,R21,R25,R29 | R_0805_2012Metric | 10k 5% | RMCF0805JT10K0 | 6
8 | R6 | R_0805_2012Metric | 68k 5% | RMCF0805JT68K0 | 1
9 | R9 | R_0805_2012Metric | 330 1% | RMCF0805FT330R | 1
10 | J3 | Conn_2x8_0.05in | NOT POPULATED |  | 0
11 | C6 | C_0805_2012Metric | 22nF 100V | CC0805KRX7R0BB223 | 1
12 | C7,C15,C28 | C_1210_3225Metric | 10uF 100V | GRM32EC72A106KE05L | 3
13 | C8,C9,C11,C14,C22 | C_0805_2012Metric | 0.1uF 100V | CC0805KKX7R0BB104 | 5
14 | C10,C12 | C_0805_2012Metric | 2.2nF 100V | C0805C222K1RACTU | 2
15 | C13,C4,C21,C29 | C_0805_2012Metric | 0.1uF 25V | C0805C104Z3VACT | 4
16 | D2,D3,D8,D9 | LED_0805_2012Metric | NOT POPULATED | LEDO | 0
17 | D4,D5,D1 | TO-277A | D_Schottky_AAK | FSV8100V | 3
18 | IC3 | TSSOP-8_3x3mm_P0.65mm | MCP4132-502E_SN | MCP4132T-502E/MS | 1
19 | IC4 | SOP65P640X110-21N | LM5118MH_NOPB | LM5118Q1MHX/NOPB | 1
20 | R1 | R_0805_2012Metric | 120 5% | RMCF0805JT120R | 1
21 | R2 | R_0805_2012Metric | 33k 5% | RMCF0805JT33K0 | 1
22 | R3,R31,R33,R35 | R_0805_2012Metric | 3k3 5% | RMCF0805JT1K20 | 4
23 | R4 | R_0805_2012Metric | 47k 5% | RMCF0805JT47K0 | 1
24 | R5,R38 | R_0805_2012Metric | 1k 5% | RMCF0805JT1K00 | 2
25 | R8 | R_0805_2012Metric | 20k5 1% | RMCF0805FT20K5 | 1
26 | R10 | R_0805_2012Metric | 47k 1% | RMCF0805FT47K0 | 1
27 | R11 | R_0805_2012Metric | 22k 1% | RMCF0805FT22K0 | 1
28 | R13 | R_0805_2012Metric | 36k5 1% | RMCF0805FT36K5 | 1
29 | R15 | R_2512_6332Metric | 0.3 1% 1W | RL2512FK-070R3L | 1
30 | C5 | C_0805_2012Metric | 0.1uF 100V | CC0805KKX7R0BB104 | 1
31 | C3,C1 | C_0805_2012Metric | 10uF 10V | C0805C106K8PACTU | 2
32 | D6 | LED_0805_2012Metric | NOT POPULATED | LEDR | 0
33 | IC2 | MAXM15462AMB | MAXM15063AMB+ | MAXM15063AMB+ | 1 | Pin one is designated by the cross, not the white dot on the IC.
34 | J4 | TC2030MCP | NOT POPULATED | TC2030-MCP | 0
35 | J6,J5 | 2WirePad | NOT POPULATED | Conn_01x02_Male | 0
36 | R17 | R_0805_2012Metric | 1k5 5% | RMCF0805JT1K50 | 1
37 | R20,R18 | R_0805_2012Metric | 100k 5% | RMCF0805JT100K | 2
38 | J1,J7 | 4 Wire Pad | NOT POPULATED | Conn_01x04_Male | 2
39 | R14 | R_1206_3216Metric | 0.03 1% 0.5W | CSR1206FK30L0 | 1
40 | H1 | ThermalPadV2_SkateLight_L | NOT POPULATED | MountingHole_Pad | 0
41 | H2 | ThermalPadV2_SkateLight_R | NOT POPULATED | MountingHole_Pad | 0
42 | R19 | R_0805_2012Metric | 4k7 5% | RMCF0805JT4K70 | 1
43 | D7,D10 | D_SOD-323 | 3v6 5% | MM3Z3V6T1G | 2
44 | C23,C24 | C_0805_2012Metric | 10uF 16V | C0805C106K4PACTU | 2
45 | C26,C27 | C_0805_2012Metric | 27pF 50V | C0805C270J5GACTU | 2
46 | D11 | D_SOD-323 | D | BAT54HT1G | 1
47 | IC6 | TQFP-32_7x7mm_P0.8mm | ATMEGA328P-AUR | ATMEGA328P-AUR | 1
48 | IC7 | SOIC127P600X175-8N | MCP2562-E_SN | MCP2562T-E/SN | 1
49 | IC9 | SOT-23-5 | AP2139AK-3.3TRG1 | AP2139AK-3.3TRG1 | 1
50 | Q3,Q4,Q5,Q6 | FDMA410NZ | FDMA410NZ | FDMA410NZ | 4
51 | R22 | R_0805_2012Metric | 100k 5% | RMCF0805JT100K | 1
52 | R23 | R_0805_2012Metric | 100k 1% | RC0805FR-07100KL | 1
53 | R24 | R_0805_2012Metric | 9.09k 1% | RMCF0805FT9K09CT-ND | 1
54 | R26,R27,R28,R37,R40 | R_0805_2012Metric | 330 5% | RMCF0805JT330RCT-ND | 5
55 | R30,R32,R34 | R_0805_2012Metric | 2k2 5% | RMCF0805JT2K20CT-ND | 3
56 | R36 | R_0805_2012Metric | 1k2 5% | RMCF0805JT1K20CT-ND | 1
57 | Y1 | ECS801830BAGNTR | ECS-80-18-30B-AGN-TR | XC2709CT-ND | 1
58 | IC5 | SOIC127P600X170-9N | LMR36520FADDAR | 296-LMR36520FADDARCT-ND | 1
59 | J2 | PinHeader_2x03_P2.54mm_Vertical | NOT POPULATED | Conn_02x03_Odd_Even | 0
60 | R39 | R_0805_2012Metric | 47k 5% | RMCF0805JT47K0 | 1